## 招标控制价
五四路358号办公区二楼洗手间修缮工程
招 标 控 制 价
招标控制价(小写): |  | 其中：甲供材料费
(大写): |  | 其中：甲供材料费
招 标 人: |  | 造价咨询人:
| (单位盖章) |  | (单位盖章或资质专用章)
法定代表人 或其授权人: |  | 法定代表人 或其授权人:
| (签字或盖章) |  | (签字或盖章)
造价工程师：
(签字盖专用章)
编制时间:

## 工程项目造价汇总表(含分项)
工程项目造价汇总表
工程名称:五四路358号办公区二楼洗手间修缮工程 |  |  |  | 第1页 共1页
序号 | 单项工程名称 | 金额(元) | 其中:安全文明施工费(元)
1 | 单项工程
1.1 | 房屋建筑与装饰工程
装饰
1.2 | 安装工程
电气工程
水卫工程
合 计

## 单项工程造价汇总表(含分项)
单项工程造价汇总表
工程名称：五四路358号办公区二楼洗手间修缮工程 单项工程 |  |  | 第1页 共1页
序号 | 单位工程名称 | 金额(元) | 其中: 安全文明施工费 (元)
1 | 房屋建筑与装饰工程
装饰
2 | 安装工程
电气工程
水卫工程
合 计

## 单位工程造价汇总表(含细项)
单位工程造价汇总表
工程名称：五四路358号办公区二楼洗手间修缮工程 单项工程 房屋建筑与装饰工程 |  |  |  |  | 第1页 共2页
序号 | 汇 总 内 容 | 计算基数 | 费率(%) | 金 额(元)
1 | 分部分项工程费 | 10317
1.1 | 装饰 | 0
2 | 措施项目费 | 129
2.1 | 总价措施项目费 | 129
2.1.1 | 安全文明施工费 | 50
2.1.2 | 其他总价措施费 | 11
2.2 | 单价措施项目费 | 0
3 | 其他项目费 | 0
3.1 | 暂列金额 | 0
3.2 | 专业工程暂估价 | 0
3.3 | 总承包服务费 | 0
4 | 总造价 | 10446
| 人工费合计 | 2704
| 材料费合计 | 5366
| 其中主材费合计 | 0
| 其中工程设备费合计 | 0
| 其中甲供材料费含税合计 | 0
| 施工机具使用费 | 62
| 企业管理费合计 | 797
| 利润合计 | 536
| 规费合计 | 0
| 税金合计 | 852
单位工程造价汇总表
工程名称：五四路358号办公区二楼洗手间修缮工程 单项工程 安装工程 |  |  |  |  | 第2页 共2页
序号 | 汇 总 内 容 | 计算基数 | 费率(%) | 金 额(元)
1 | 分部分项工程费 | 5367
1.1 | 电气工程 | 0
1.2 | 水卫工程 | 0
2 | 措施项目费 | 68
2.1 | 总价措施项目费 | 68
2.1.1 | 安全文明施工费 | 26
2.1.2 | 其他总价措施费 | 6
2.2 | 单价措施项目费 | 0
3 | 其他项目费 | 0
3.1 | 暂列金额 | 0
3.2 | 专业工程暂估价 | 0
3.3 | 总承包服务费 | 0
4 | 总造价 | 5435
| 人工费合计 | 807
| 材料费合计 | 3423
| 其中主材费合计 | 3140
| 其中工程设备费合计 | 0
| 其中甲供材料费含税合计 | 0
| 施工机具使用费 | 0
| 企业管理费合计 | 415
| 利润合计 | 279
| 规费合计 | 0
| 税金合计 | 444

## 分部分项工程量清单与计价表(含定额)
分部分项工程量清单与计价表
工程名称：五四路358号办公区二楼洗手间修缮工程 | [6 empty] | 第1页 共2页
序号 | 项目编码 | 项目名称 | 项目特征描述 | 计量单位 | 工程量 | 金 额(元)
[6 empty] | 综合单价 |  | 合价
单项工程 | [8 empty] | 单项工程(17房屋建筑与装饰)
房屋建筑与装饰工程 | [8 empty] | 单位工程(17房屋建筑与装饰)
装饰 | [8 empty] | 分项工程(17房屋建筑与装饰)
1 | 011609002001 | 隔断隔墙拆除 | (1)拆除生态板浴厕隔断 (2)人工搬运垃圾向下二层 | m2 | 15.6
1.1 | 10116098 | 拆除栏杆栏板、轻质隔断隔墙(拆除轻质材料板隔墙) |  | m2 | 15.6
1.2 | 10117113T | 垂直运输工程(人工搬运 垃圾每向下2层楼) |  | m3 | 0.78
2 | 011605001001 | 平面块料拆除 | (1)拆除块料面层 含结合层 (2)人工搬运垃圾向下二层 | m2 | 6.6
2.1 | 10116040 | 拆除地面装饰层(拆除块料面层 含结合层) |  | m2 | 6.6
2.2 | 10117113T | 垂直运输工程(人工搬运 垃圾每向下2层楼) |  | m3 | 0.33
3 | 011614008001 | 拆除蹲式大便器 | (1)拆除蹲式大便器 (2)人工搬运垃圾向下二层 | 项 | 3
3.1 | 10116119T | 拆除蹲式大便器 |  | 项 | 3
4 | 010501001001 | 垫层 | (1)C15现拌普通混凝土 垫层 H=300mm | m3 | 2.97
4.1 | 10105001T | 基础(C15现拌普通混凝土 垫层) |  | m3 | 2.97
5 | 011102003001 | 块料楼地面 | (1)600*600仿古砖 ，瓷砖胶黏贴 | m2 | 11.55
5.1 | 10111049T | (地砖楼地面 粘结剂结合层 不勾缝 周长3200mm以内) |  | m2 | 11.55
6 | 011210005001 | 成品隔断 | (1)浴厕隔断 木龙骨基层榉木板面 | m2 | 15.6
6.1 | 10112347T | 成品隔断(浴厕隔断 木龙骨基层榉木板面) |  | m2 | 15.6
7 | 010904002001 | 楼（地）面涂膜防水 | (1)聚合物复合改性沥青防水涂料2mm厚 | m2 | 14.19
7.1 | 10109070 | 涂料防水(聚合物复合改性沥青防水涂料2mm厚 平面) |  | m2 | 14.19
安装工程 | [8 empty] | 单位工程(17安装)
电气工程 | [8 empty] | 分项工程(17安装)
8 | 030404031001 | 小电器 | (1)300*300嵌入式排气扇 | 台 | 2
8.1 | 30415073T | 300*300嵌入式排气扇 |  | 台 | 2
水卫工程 | [8 empty] | 分项工程(17安装)
9 | 031004006001 | 大便器 |  | 套 | 4
9.1 | 31006035T | 蹲式大便器安装(瓷高水箱) |  | 套 | 4
10 | 031004014001 | 给、排水附(配)件 | (1)三角阀及软管 | 个 | 4
10.1 | 31005001T | 三角阀及软管 |  | 个 | 4
11 | 031001006001 | 塑料管 |  | m | 15
分部分项工程量清单与计价表
工程名称：五四路358号办公区二楼洗手间修缮工程 | [6 empty] | 第2页 共2页
序号 | 项目编码 | 项目名称 | 项目特征描述 | 计量单位 | 工程量 | 金 额(元)
[6 empty] | 综合单价 |  | 合价
11.1 | 31001316T | PPR给水管(热熔连接) 外径25mm |  | m | 15
12 | 031001006002 | 塑料管 | (1)室外塑料排水管(粘接) 外径50mm | m | 8
12.1 | 31001299 | 室外塑料排水管(粘接) 外径50mm |  | m | 8
合 计

## 总价措施项目清单与计价表(含分项)
总价措施项目清单与计价表
工程名称：五四路358号办公区二楼洗手间修缮工程 |  |  |  | 第1页 共1页
序号 | 项 目 名 称 | 计 算 基 础 (元) | 费 率(%) | 金 额(元)
单项工程
房屋建筑与装饰工程
装饰
1 | 安全文明施工费 | 10317 | 0.48
2 | 其他总价措施费 | 10317 | 0.11
4 | 疫情常态化防控措施费 | 10317 | 0.66
安装工程
电气工程
1 | 安全文明施工费 | 577 | 0.48
2 | 其他总价措施费 | 577 | 0.11
4 | 疫情常态化防控措施费 | 577 | 0.66
水卫工程
1 | 安全文明施工费 | 4790 | 0.48
2 | 其他总价措施费 | 4790 | 0.11
4 | 疫情常态化防控措施费 | 4790 | 0.66
合 计

## 单价措施项目清单与计价表(含定额)
单价措施项目清单与计价表
工程名称：五四路358号办公区二楼洗手间修缮工程 | [6 empty] | 第1页 共1页
序号 | 项目编码 | 项目名称 | 项目特征描述 | 计量单位 | 工程量 | 金 额(元)
[6 empty] | 综合单价 |  | 合价
单项工程 | [8 empty] | 单项工程(17房屋建筑与装饰)
房屋建筑与装饰工程 | [8 empty] | 单位工程(17房屋建筑与装饰)
装饰 | [8 empty] | 分项工程(17房屋建筑与装饰)
安装工程 | [8 empty] | 单位工程(17安装)
电气工程 | [8 empty] | 分项工程(17安装)
水卫工程 | [8 empty] | 分项工程(17安装)
合 计

## 其他项目清单与计价汇总表
其他项目清单与计价汇总表
工程名称：五四路358号办公区二楼洗手间修缮工程 |  |  | 第1页 共1页
序号 | 项 目 名 称 | 金额(元) | 备注
1 | 暂列金额
2 | 专业工程暂估价
3 | 总承包服务费
合 计 |  |  | ——

## 主要材料设备项目与价格表
主要材料设备项目与价格表
工程名称：五四路358号办公区二楼洗手间修缮工程 | [5 empty] | 第1页 共1页
序号 | 工料机编码 | 工料机名称 | 规格、型号等特殊要求 | 单位 | 数量 | 单价 | 合价
一 |  | 材料
二 |  | 设备

## 人工、材料设备、机械汇总表
人工、材料设备、机械汇总表
工程名称：五四路358号办公区二楼洗手间修缮工程 | [5 empty] | 第1页 共2页
序号 | 工料机编码 | 工料机名称 | 规格、型号等特殊要求 | 单位 | 数量 | 单价 | 合价
一 |  | 人工
1 | 00010001 | 综合用工(预算) | 建筑装饰工程 | 项
2 | 00010040 | 定额人工费 |  | 元
二 |  | 材料
1 | 01291750 | 热轧厚钢板 | δ8.0～15 | kg | 0.048
2 | 02010180 | 橡胶板 | δ1-3 | kg | 0.012
3 | 02130050 | 聚四氟乙烯生料带 | 宽20 | m | 6.4
4 | 03010640 | 木螺钉 | M2-4×6-65 | 个 | 8.4
5 | 03014970 | 六角螺栓 |  | kg | 0.006
6 | 03015360 | 膨胀螺栓 | M6-12×50-120 | 套 | 12.36
7 | 03015450 | 膨胀螺栓 | M8 | 套 | 19.977
8 | 03070680 | 大便器排水接头 | DN100 | 个 | 4.04
9 | 03070700 | 大便器胶皮碗 | 配喉箍 | 套 | 4.2
10 | 03070810 | 角型阀(带铜活) | DN15 | 个 | 4.04
11 | 03130790 | 冲击钻头 | Φ6～8 | 个 | 0.056
12 | 03130810 | 冲击钻头 | Φ8～16 | 个 | 0.2
13 | 03130850 | 冲击钻头 | Φ12 | 只 | 0.291
14 | 03131110 | 锯条 | 综合 | 根 | 0.906
15 | 03131360 | 塑料胀管 | Φ6-8 | 个 | 8.8
16 | 03131480 | 铁砂布 |  | 张 | 0.189
17 | 03131630 | 低碳钢焊条 | J422 Φ3.2 | kg | 0.003
18 | 04010170 | 散装水泥 | 42.5 | kg | 698.93
19 | 04030170 | 机制砂 |  | m3 | 0.036
20 | 04030230 | 净干砂（机制砂） |  | m3 | 1.821
21 | 04050240 | 碎石 | Φ5-31.5 | m3 | 2.271
22 | 04090170 | 石灰膏 |  | m3 | 0.074
23 | 04130060 | 烧结粉煤灰砖 | 240×115×53 | 块 | 64
24 | 05030001 | 杉板枋材 |  | m3 | 0.186
25 | 07050001 | 玻化砖 | 600×600 | m2 | 12.012
26 | 09030020 | 生态板 |  | m2 | 34.32
27 | 13350560 | 防水密封胶 |  | kg | 2
28 | 13350630 | 聚合物复合改性沥青防水涂料 |  | kg | 32.779
29 | 14210010 | 环氧树脂 | 综合 | kg | 2.976
30 | 14330001 | 丙酮 |  | kg | 0.054
31 | 14390180 | 氧气 |  | m3 | 0.004
32 | 14390190 | 乙炔气 |  | kg | 0.002
33 | 14410430 | 氯丁粘接剂 |  | kg | 0.036
34 | 14410600 | 益胶泥 | A型 | kg | 46.2
35 | 17010430 | 焊接钢管 | DN20 | m | 0.021
人工、材料设备、机械汇总表
工程名称：五四路358号办公区二楼洗手间修缮工程 | [5 empty] | 第2页 共2页
序号 | 工料机编码 | 工料机名称 | 规格、型号等特殊要求 | 单位 | 数量 | 单价 | 合价
36 | 17252620 | PPR给水管 | Φ25 | m | 15.24
37 | 17253130 | 塑料排水管 | Φ50 | m | 7.944
38 | 17270250 | 橡胶软管 | DN20 | m | 0.009
39 | 18091600 | 室内塑料给水管热熔管件 | Φ25 | 个 | 18.375
40 | 18250020 | 成品管卡 |  | 套 | 20.366
41 | 18250050 | 管卡(带膨胀螺栓) | DN32 | 套 | 4.2
42 | 18250910 | 硬聚氯乙烯塑料管箍 | Φ50 | 个 | 0.544
43 | 19002300 | 三角阀及软管 |  | 个 | 4.04
44 | 19002310 | 螺纹阀门 | DN20 | 个 | 0.006
45 | 21150001 | 瓷蹲式大便器 |  | 个 | 4.04
46 | 24110190 | 弹簧压力表 | Y-100 0-1.6MPa | 块 | 0.003
47 | 24590040 | 压力表弯管 | DN15 | 个 | 0.003
48 | 28031940 | 铜芯聚氯乙烯绝缘电线 | BV-2.5 | m | 1.22
49 | 34110030 | 电 |  | kW·h | 2.116
50 | 34110080 | 水 |  | m3 | 0.65
51 | 49010030 | 其他材料费 |  | % | 7.857
52 | 49010040 | 其他材料费 |  | 元 | 63.114
53 | 50350010 | 300*300嵌入式排气扇 |  | 台 | 2
54 | 80210830 | 现拌普通混凝土 | C15(42.5) 碎石31.5mm 塌落度30-50mm | m3 | 3
三 |  | 设备
四 |  | 施工机具
1 | 99250560 | 电焊机 |  | 台班 | 0.002
2 | 99430170 | 电动空气压缩机 | 排气量0.6m3/min | 台班 | 1.797
3 | 99440010 | 电动单级离心清水泵 | 出口直径Φ100 | 台班 | 0.002
4 | 99440460 | 试压泵 | 压力3MPa | 台班 | 0.002

## 承包人提供的主要材料和设备清单(招标)
承包人提供的主要材料和设备清单
(招标阶段)
工程名称：五四路358号办公区二楼洗手间修缮工程 |  |  |  | 标段： |  |  | 第1页 共1页
序号 | 名称、规格、型号 | 单位 | 数量 | 基准单价 （元） | 风险承包幅度(%) | 招标控制价(或施工图预算)中的单价 (元) | 金额 （元） | 比例 （%）
累计比例： | [7 empty] | 0